## Features
#	Model	Channels	Bandwidth	Memory	Max. SR	Digital	Ext. Trig.	F-Gen	AWG	Input Impedance		Bandwidth Limiter				ADC Bit Resolution					Fixed Hysteresis	AWG buffer size
			MHz	MS/s	MS/s	CH				50	1M	100kHz	1MHz	20MHz	200MHz	8	10	12	14	15	16	mV	kS
1	6403E	4	300	1000	5000	16	x	x	x	x	x	.	.	x	.	x	.	.	.	.	.	.	40
2	6404E	4	500	2000	5000	16	x	x	x	x	x	.	.	x	.	x	.	.	.	.	.	.	40
3	6405E	4	750	2000	5000	16	x	x	x	x	x	.	.	x	x	x	.	.	.	.	.	.	40
4	6406E	4	1000	2000	5000	16	x	x	x	x	x	.	.	x	x	x	.	.	.	.	.	.	40
5	6424E	4	500	4000	5000	16	x	x	x	x	x	.	.	x	.	x	x	x	.	.	.	.	40
6	6425E	4	750	4000	5000	16	x	x	x	x	x	.	.	x	x	x	x	x	.	.	.	.	40
7	6426E	4	1000	4000	5000	16	x	x	x	x	x	.	.	x	x	x	x	x	.	.	.	.	40
8	6428E-D	4	3000	4000	10000	16	x	x	x	x	.	.	.	.	.	x	x	x	.	.	.	.	40
9	6804E	8	500	2000	5000	16	x	x	x	x	x	.	.	x	.	x	.	.	.	.	.	.	40
10	6824E	8	500	4000	5000	16	x	x	x	x	x	.	.	x	.	x	x	x	.	.	.	.	40
11	5242A	2	60	16	1000	.	x	x	.	.	x	.	.	x	.	x	.	x	x	x	x	.	.
12	5242B	2	60	32	1000	.	x	x	x	.	x	.	.	x	.	x	.	x	x	x	x	.	16
13	5242D	2	60	128	1000	.	x	x	x	.	x	.	.	x	.	x	.	x	x	x	x	.	32
14	5242D MSO	2	60	128	1000	16	.	x	x	.	x	.	.	x	.	x	.	x	x	x	x	250	32
15	5243A	2	100	64	1000	.	x	x	.	.	x	.	.	x	.	x	.	x	x	x	x	.	.
16	5243B	2	100	128	1000	.	x	x	x	.	x	.	.	x	.	x	.	x	x	x	x	.	32
17	5243D	2	100	256	1000	.	x	x	x	.	x	.	.	x	.	x	.	x	x	x	x	.	32
18	5243D MSO	2	100	256	1000	16	.	x	x	.	x	.	.	x	.	x	.	x	x	x	x	250	32
19	5244A	2	200	256	1000	.	x	x	.	.	x	.	.	x	.	x	.	x	x	x	x	.	.
20	5244B	2	200	512	1000	.	x	x	x	.	x	.	.	x	.	x	.	x	x	x	x	.	48
21	5244D	2	200	512	1000	.	x	x	x	.	x	.	.	x	.	x	.	x	x	x	x	.	32
22	5244D MSO	2	200	512	1000	16	.	x	x	.	x	.	.	x	.	x	.	x	x	x	x	250	32
23	5442A	4	60	16	1000	.	x	x	.	.	x	.	.	x	.	x	.	x	x	x	x	.	.
24	5442B	4	60	32	1000	.	x	x	x	.	x	.	.	x	.	x	.	x	x	x	x	.	16
25	5442D	4	60	128	1000	.	x	x	x	.	x	.	.	x	.	x	.	x	x	x	x	.	32
26	5442D MSO	4	60	128	1000	16	.	x	x	.	x	.	.	x	.	x	.	x	x	x	x	250	32
27	5443A	4	100	64	1000	.	x	x	.	.	x	.	.	x	.	x	.	x	x	x	x	.	.
28	5443B	4	100	128	1000	.	x	x	x	.	x	.	.	x	.	x	.	x	x	x	x	.	32
29	5443D	4	100	256	1000	.	x	x	x	.	x	.	.	x	.	x	.	x	x	x	x	.	32
30	5443D MSO	4	100	256	1000	16	.	x	x	.	x	.	.	x	.	x	.	x	x	x	x	250	32
31	5444A	4	200	256	1000	.	x	x	.	.	x	.	.	x	.	x	.	x	x	x	x	.	.
32	5444B	4	200	512	1000	.	x	x	x	.	x	.	.	x	.	x	.	x	x	x	x	.	48
33	5444D	4	200	512	1000	.	x	x	x	.	x	.	.	x	.	x	.	x	x	x	x	.	32
34	5444D MSO	4	200	512	1000	16	.	x	x	.	x	.	.	x	.	x	.	x	x	x	x	250	32
35	4444	4	20	256	400	.	.	.	.	.	x	x	x	.	.	.	.	x	x	.	.	.	.
36	4824	8	20	256	80	.	.	x	x	.	x	.	.	.	.	.	.	x	.	.	.	.	16
37	4224A	2	20	256	80	.	.	x	x	.	x	.	.	.	.	.	.	x	.	.	.	.	16
38	4424A	4	20	256	80	.	.	x	x	.	x	.	.	.	.	.	.	x	.	.	.	.	16
39	4824A	8	20	256	80	.	.	x	x	.	x	.	.	.	.	.	.	x	.	.	.	.	16
40	3203D	2	50	64	1000	.	x	x	x	.	x	.	.	x	.	x	.	.	.	.	.	.	32
41	3203D MSO	2	50	64	1000	16	.	x	x	.	x	.	.	x	.	x	.	.	.	.	.	250	32
42	3204A	2	60	4	500	.	x	x	.	.	x	.	.	.	.	x	.	.	.	.	.	.	8
43	3204B	2	60	8	500	.	x	x	x	.	x	.	.	.	.	x	.	.	.	.	.	.	8
44	3204 MSO	2	60	8	500	16	.	x	x	.	x	.	.	.	.	x	.	.	.	.	.	0	32
45	3204D	2	70	128	1000	.	x	x	x	.	x	.	.	x	.	x	.	.	.	.	.	.	32
46	3204D MSO	2	70	128	1000	16	.	x	x	.	x	.	.	x	.	x	.	.	.	.	.	250	32
47	3205A	2	100	16	500	.	x	x	.	.	x	.	.	.	.	x	.	.	.	.	.	.	8
48	3205B	2	100	32	500	.	x	x	x	.	x	.	.	.	.	x	.	.	.	.	.	.	8
49	3205 MSO	2	100	32	500	16	.	x	x	.	x	.	.	.	.	x	.	.	.	.	.	0	32
50	3205D	2	100	256	1000	.	x	x	x	.	x	.	.	x	.	x	.	.	.	.	.	.	32
51	3205D MSO	2	100	256	1000	16	.	x	x	.	x	.	.	x	.	x	.	.	.	.	.	250	32
52	3206A	2	200	64	500	.	x	x	.	.	x	.	.	.	.	x	.	.	.	.	.	.	16
53	3206B	2	200	128	500	.	x	x	x	.	x	.	.	.	.	x	.	.	.	.	.	.	16
54	3206 MSO	2	200	128	500	16	.	x	x	.	x	.	.	.	.	x	.	.	.	.	.	0	32
55	3206D	2	200	512	1000	.	x	x	x	.	x	.	.	x	.	x	.	.	.	.	.	.	32
56	3206D MSO	2	200	512	1000	16	.	x	x	.	x	.	.	x	.	x	.	.	.	.	.	250	32
57	3207A	2	250	256	1000	.	x	x	.	.	x	.	.	.	.	x	.	.	.	.	.	.	32
58	3207B	2	250	512	1000	.	x	x	x	.	x	.	.	.	.	x	.	.	.	.	.	.	32
59	3403D	4	50	64	1000	.	x	x	x	.	x	.	.	x	.	x	.	.	.	.	.	.	32
60	3403D MSO	4	50	64	1000	16	.	x	x	.	x	.	.	x	.	x	.	.	.	.	.	250	32
61	3404A	4	60	4	1000	.	x	x	.	.	x	.	.	x	.	x	.	.	.	.	.	.	8
62	3404B	4	60	8	1000	.	x	x	x	.	x	.	.	x	.	x	.	.	.	.	.	.	8
63	3404D	4	70	128	1000	.	x	x	x	.	x	.	.	x	.	x	.	.	.	.	.	.	32
64	3404D MSO	4	70	128	1000	16	.	x	x	.	x	.	.	x	.	x	.	.	.	.	.	250	32
65	3405A	4	100	16	1000	.	x	x	.	.	x	.	.	x	.	x	.	.	.	.	.	.	8
66	3405B	4	100	32	1000	.	x	x	x	.	x	.	.	x	.	x	.	.	.	.	.	.	8
67	3405D	4	100	256	1000	.	x	x	x	.	x	.	.	x	.	x	.	.	.	.	.	.	32
68	3405D MSO	4	100	256	1000	16	.	x	x	.	x	.	.	x	.	x	.	.	.	.	.	250	32
69	3406A	4	200	64	1000	.	x	x	.	.	x	.	.	x	.	x	.	.	.	.	.	.	16
70	3406B	4	200	128	1000	.	x	x	x	.	x	.	.	x	.	x	.	.	.	.	.	.	16
71	3406D	4	200	512	1000	.	x	x	x	.	x	.	.	x	.	x	.	.	.	.	.	.	32
72	3406D MSO	4	200	512	1000	16	.	x	x	.	x	.	.	x	.	x	.	.	.	.	.	250	32