## Features
#	Model	Channels	Bandwidth	Memory	Max. SR	Digital	Ext. Trig.	F-Gen	AWG	Impedance		Bandwidth Limiter (MHz)					ADC Bit Resolution					Fixed Hysteresis	AWG buffer size	API
			MHz	MS/s	MS/s	CH				50	1M	0.1	1	20	50	100	200	350	500	8	10	12	14	15	16	mV	kS		PRBS
1	6403E	4	300	1000	5000	16	x	x	x	x	x	.	.	x	.	.	.	.	.	x	.	.	.	.	.	.	40	ps6000aApi	x
2	6404E	4	500	2000	5000	16	x	x	x	x	x	.	.	x	.	.	.	.	.	x	.	.	.	.	.	.	40	ps6000aApi	x
3	6405E	4	750	2000	5000	16	x	x	x	x	x	.	.	x	.	.	x	.	.	x	.	.	.	.	.	.	40	ps6000aApi	x
4	6406E	4	1000	2000	5000	16	x	x	x	x	x	.	.	x	.	.	x	.	.	x	.	.	.	.	.	.	40	ps6000aApi	x
5	6424E	4	500	4000	5000	16	x	x	x	x	x	.	.	x	.	.	.	.	.	x	x	x	.	.	.	.	40	ps6000aApi	x
6	6425E	4	750	4000	5000	16	x	x	x	x	x	.	.	x	.	.	x	.	.	x	x	x	.	.	.	.	40	ps6000aApi	x
7	6426E	4	1000	4000	5000	16	x	x	x	x	x	.	.	x	.	.	x	.	.	x	x	x	.	.	.	.	40	ps6000aApi	x
8	6428E-D	4	3000	4000	10000	16	x	x	x	x	.	.	.	.	.	.	.	.	.	x	x	x	.	.	.	.	40	ps6000aApi	x
9	6804E	8	500	2000	5000	16	x	x	x	x	x	.	.	x	.	.	.	.	.	x	.	.	.	.	.	.	40	ps6000aApi	x
10	6824E	8	500	4000	5000	16	x	x	x	x	x	.	.	x	.	.	.	.	.	x	x	x	.	.	.	.	40	ps6000aApi	x
11	5242A	2	60	16	1000	.	x	x	.	.	x	.	.	x	.	.	.	.	.	x	.	x	x	x	x	.	.	ps5000aApi	.
12	5242B	2	60	32	1000	.	x	x	x	.	x	.	.	x	.	.	.	.	.	x	.	x	x	x	x	.	16	ps5000aApi	x
13	5242D	2	60	128	1000	.	x	x	x	.	x	.	.	x	.	.	.	.	.	x	.	x	x	x	x	.	32	ps5000aApi	x
14	5242D MSO	2	60	128	1000	16	.	x	x	.	x	.	.	x	.	.	.	.	.	x	.	x	x	x	x	250	32	ps5000aApi	x
15	5243A	2	100	64	1000	.	x	x	.	.	x	.	.	x	.	.	.	.	.	x	.	x	x	x	x	.	.	ps5000aApi	.
16	5243B	2	100	128	1000	.	x	x	x	.	x	.	.	x	.	.	.	.	.	x	.	x	x	x	x	.	32	ps5000aApi	x
17	5243D	2	100	256	1000	.	x	x	x	.	x	.	.	x	.	.	.	.	.	x	.	x	x	x	x	.	32	ps5000aApi	x
18	5243D MSO	2	100	256	1000	16	.	x	x	.	x	.	.	x	.	.	.	.	.	x	.	x	x	x	x	250	32	ps5000aApi	x
19	5244A	2	200	256	1000	.	x	x	.	.	x	.	.	x	.	.	.	.	.	x	.	x	x	x	x	.	.	ps5000aApi	.
20	5244B	2	200	512	1000	.	x	x	x	.	x	.	.	x	.	.	.	.	.	x	.	x	x	x	x	.	48	ps5000aApi	x
21	5244D	2	200	512	1000	.	x	x	x	.	x	.	.	x	.	.	.	.	.	x	.	x	x	x	x	.	32	ps5000aApi	x
22	5244D MSO	2	200	512	1000	16	.	x	x	.	x	.	.	x	.	.	.	.	.	x	.	x	x	x	x	250	32	ps5000aApi	x
23	5442A	4	60	16	1000	.	x	x	.	.	x	.	.	x	.	.	.	.	.	x	.	x	x	x	x	.	.	ps5000aApi	.
24	5442B	4	60	32	1000	.	x	x	x	.	x	.	.	x	.	.	.	.	.	x	.	x	x	x	x	.	16	ps5000aApi	x
25	5442D	4	60	128	1000	.	x	x	x	.	x	.	.	x	.	.	.	.	.	x	.	x	x	x	x	.	32	ps5000aApi	x
26	5442D MSO	4	60	128	1000	16	.	x	x	.	x	.	.	x	.	.	.	.	.	x	.	x	x	x	x	250	32	ps5000aApi	x
27	5443A	4	100	64	1000	.	x	x	.	.	x	.	.	x	.	.	.	.	.	x	.	x	x	x	x	.	.	ps5000aApi	.
28	5443B	4	100	128	1000	.	x	x	x	.	x	.	.	x	.	.	.	.	.	x	.	x	x	x	x	.	32	ps5000aApi	x
29	5443D	4	100	256	1000	.	x	x	x	.	x	.	.	x	.	.	.	.	.	x	.	x	x	x	x	.	32	ps5000aApi	x
30	5443D MSO	4	100	256	1000	16	.	x	x	.	x	.	.	x	.	.	.	.	.	x	.	x	x	x	x	250	32	ps5000aApi	x
31	5444A	4	200	256	1000	.	x	x	.	.	x	.	.	x	.	.	.	.	.	x	.	x	x	x	x	.	.	ps5000aApi	.
32	5444B	4	200	512	1000	.	x	x	x	.	x	.	.	x	.	.	.	.	.	x	.	x	x	x	x	.	48	ps5000aApi	x
33	5444D	4	200	512	1000	.	x	x	x	.	x	.	.	x	.	.	.	.	.	x	.	x	x	x	x	.	32	ps5000aApi	x
34	5444D MSO	4	200	512	1000	16	.	x	x	.	x	.	.	x	.	.	.	.	.	x	.	x	x	x	x	250	32	ps5000aApi	x
35	4444	4	20	256	400	.	.	.	.	.	x	x	x	.	.	.	.	.	.	.	.	x	x	.	.	.	.	ps4000aApi	.
36	4824	8	20	256	80	.	.	x	x	.	x	.	.	.	.	.	.	.	.	.	.	x	.	.	.	.	16	ps4000aApi	x
37	4224A	2	20	256	80	.	.	x	x	.	x	.	.	.	.	.	.	.	.	.	.	x	.	.	.	.	16	ps4000aApi	x
38	4424A	4	20	256	80	.	.	x	x	.	x	.	.	.	.	.	.	.	.	.	.	x	.	.	.	.	16	ps4000aApi	x
39	4824A	8	20	256	80	.	.	x	x	.	x	.	.	.	.	.	.	.	.	.	.	x	.	.	.	.	16	ps4000aApi	x
40	3203D	2	50	64	1000	.	x	x	x	.	x	.	.	x	.	.	.	.	.	x	.	.	.	.	.	.	32	ps3000aApi	x
41	3203D MSO	2	50	64	1000	16	.	x	x	.	x	.	.	x	.	.	.	.	.	x	.	.	.	.	.	250	32	ps3000aApi	x
42	3204A	2	60	4	500	.	x	x	.	.	x	.	.	.	.	.	.	.	.	x	.	.	.	.	.	.	8	ps3000aApi	.
43	3204B	2	60	8	500	.	x	x	x	.	x	.	.	.	.	.	.	.	.	x	.	.	.	.	.	.	8	ps3000aApi	x
44	3204 MSO	2	60	8	500	16	.	x	x	.	x	.	.	.	.	.	.	.	.	x	.	.	.	.	.	100	32	ps3000aApi	x
45	3204D	2	70	128	1000	.	x	x	x	.	x	.	.	x	.	.	.	.	.	x	.	.	.	.	.	.	32	ps3000aApi	x
46	3204D MSO	2	70	128	1000	16	.	x	x	.	x	.	.	x	.	.	.	.	.	x	.	.	.	.	.	250	32	ps3000aApi	x
47	3205A	2	100	16	500	.	x	x	.	.	x	.	.	.	.	.	.	.	.	x	.	.	.	.	.	.	8	ps3000aApi	.
48	3205B	2	100	32	500	.	x	x	x	.	x	.	.	.	.	.	.	.	.	x	.	.	.	.	.	.	8	ps3000aApi	x
49	3205 MSO	2	100	32	500	16	.	x	x	.	x	.	.	.	.	.	.	.	.	x	.	.	.	.	.	100	32	ps3000aApi	x
50	3205D	2	100	256	1000	.	x	x	x	.	x	.	.	x	.	.	.	.	.	x	.	.	.	.	.	.	32	ps3000aApi	x
51	3205D MSO	2	100	256	1000	16	.	x	x	.	x	.	.	x	.	.	.	.	.	x	.	.	.	.	.	250	32	ps3000aApi	x
52	3206A	2	200	64	500	.	x	x	.	.	x	.	.	.	.	.	.	.	.	x	.	.	.	.	.	.	16	ps3000aApi	.
53	3206B	2	200	128	500	.	x	x	x	.	x	.	.	.	.	.	.	.	.	x	.	.	.	.	.	.	16	ps3000aApi	x
54	3206 MSO	2	200	128	500	16	.	x	x	.	x	.	.	.	.	.	.	.	.	x	.	.	.	.	.	100	32	ps3000aApi	x
55	3206D	2	200	512	1000	.	x	x	x	.	x	.	.	x	.	.	.	.	.	x	.	.	.	.	.	.	32	ps3000aApi	x
56	3206D MSO	2	200	512	1000	16	.	x	x	.	x	.	.	x	.	.	.	.	.	x	.	.	.	.	.	250	32	ps3000aApi	x
57	3207A	2	250	256	1000	.	x	x	.	.	x	.	.	.	.	.	.	.	.	x	.	.	.	.	.	.	32	ps3000aApi	.
58	3207B	2	250	512	1000	.	x	x	x	.	x	.	.	.	.	.	.	.	.	x	.	.	.	.	.	.	32	ps3000aApi	x
59	3403D	4	50	64	1000	.	x	x	x	.	x	.	.	x	.	.	.	.	.	x	.	.	.	.	.	.	32	ps3000aApi	x
60	3403D MSO	4	50	64	1000	16	.	x	x	.	x	.	.	x	.	.	.	.	.	x	.	.	.	.	.	250	32	ps3000aApi	x
61	3404A	4	60	4	1000	.	x	x	.	.	x	.	.	x	.	.	.	.	.	x	.	.	.	.	.	.	8	ps3000aApi	.
62	3404B	4	60	8	1000	.	x	x	x	.	x	.	.	x	.	.	.	.	.	x	.	.	.	.	.	.	8	ps3000aApi	x
63	3404D	4	70	128	1000	.	x	x	x	.	x	.	.	x	.	.	.	.	.	x	.	.	.	.	.	.	32	ps3000aApi	x
64	3404D MSO	4	70	128	1000	16	.	x	x	.	x	.	.	x	.	.	.	.	.	x	.	.	.	.	.	250	32	ps3000aApi	x
65	3405A	4	100	16	1000	.	x	x	.	.	x	.	.	x	.	.	.	.	.	x	.	.	.	.	.	.	8	ps3000aApi	.
66	3405B	4	100	32	1000	.	x	x	x	.	x	.	.	x	.	.	.	.	.	x	.	.	.	.	.	.	8	ps3000aApi	x
67	3405D	4	100	256	1000	.	x	x	x	.	x	.	.	x	.	.	.	.	.	x	.	.	.	.	.	.	32	ps3000aApi	x
68	3405D MSO	4	100	256	1000	16	.	x	x	.	x	.	.	x	.	.	.	.	.	x	.	.	.	.	.	250	32	ps3000aApi	x
69	3406A	4	200	64	1000	.	x	x	.	.	x	.	.	x	.	.	.	.	.	x	.	.	.	.	.	.	16	ps3000aApi	.
70	3406B	4	200	128	1000	.	x	x	x	.	x	.	.	x	.	.	.	.	.	x	.	.	.	.	.	.	16	ps3000aApi	x
71	3406D	4	200	512	1000	.	x	x	x	.	x	.	.	x	.	.	.	.	.	x	.	.	.	.	.	.	32	ps3000aApi	x
72	3406D MSO	4	200	512	1000	16	.	x	x	.	x	.	.	x	.	.	.	.	.	x	.	.	.	.	.	250	32	ps3000aApi	x
73	3415E	4	100	2000	5000	.	x	x	x	x	x	.	.	x	x	x	.	.	.	x	x	.	.	.	.	.	32	psospaApi	x
74	3415E MSO	4	100	2000	5000	16	x	x	x	x	x	.	.	x	x	x	.	.	.	x	x	.	.	.	.	250	32	psospaApi	x
75	3416E	4	200	2000	5000	.	x	x	x	x	x	.	.	x	x	x	x	.	.	x	x	.	.	.	.	.	32	psospaApi	x
76	3416E MSO	4	200	2000	5000	16	x	x	x	x	x	.	.	x	x	x	x	.	.	x	x	.	.	.	.	250	32	psospaApi	x
77	3417E	4	350	2000	5000	.	x	x	x	x	x	.	.	x	x	x	x	x	.	x	x	.	.	.	.	.	32	psospaApi	x
78	3417E MSO	4	350	2000	5000	16	x	x	x	x	x	.	.	x	x	x	x	x	.	x	x	.	.	.	.	250	32	psospaApi	x
79	3418E	4	500	2000	5000	.	x	x	x	x	x	.	.	x	x	x	x	x	x	x	x	.	.	.	.	.	32	psospaApi	x
80	3418E MSO	4	500	2000	5000	16	x	x	x	x	x	.	.	x	x	x	x	x	x	x	x	.	.	.	.	250	32	psospaApi	x
81	2205A MSO	2	25	0,048	500	16	.	x	x	.	x	.	.	.	.	.	.	.	.	x	.	.	.	.	.	250	8	ps2000aApi	x
82	2206B	2	50	32	500	.	.	x	x	.	x	.	.	.	.	.	.	.	.	x	.	.	.	.	.	.	32	ps2000aApi	x
83	2206B MSO	2	50	32	1000	16	.	x	x	.	x	.	.	.	.	.	.	.	.	x	.	.	.	.	.	250	32	ps2000aApi	x
84	2207B	2	70	64	1000	.	.	x	x	.	x	.	.	.	.	.	.	.	.	x	.	.	.	.	.	.	32	ps2000aApi	x
85	2207B MSO	2	70	64	1000	16	.	x	x	.	x	.	.	.	.	.	.	.	.	x	.	.	.	.	.	250	32	ps2000aApi	x
86	2208B	2	100	128	1000	.	.	x	x	.	x	.	.	.	.	.	.	.	.	x	.	.	.	.	.	.	32	ps2000aApi	x
87	2208B MSO	2	100	128	1000	16	.	x	x	.	x	.	.	.	.	.	.	.	.	x	.	.	.	.	.	250	32	ps2000aApi	x
88	2405A	4	25	0,048	500	.	.	x	x	.	x	.	.	.	.	.	.	.	.	x	.	.	.	.	.	.	8	ps2000aApi	x
89	2406B	4	50	32	1000	.	.	x	x	.	x	.	.	.	.	.	.	.	.	x	.	.	.	.	.	.	32	ps2000aApi	x
90	2407B	4	70	64	1000	.	.	x	x	.	x	.	.	.	.	.	.	.	.	x	.	.	.	.	.	.	32	ps2000aApi	x
91	2408B	4	100	128	1000	.	.	x	x	.	x	.	.	.	.	.	.	.	.	x	.	.	.	.	.	.	32	ps2000aApi	x
92	2206	2	50	0,024	500	.	x	x	x	.	x	.	.	.	.	.	.	.	.	x	.	.	.	.	.	200	8	ps2000aApi	x
93	2206A	2	50	0,032	500	.	.	x	x	.	x	.	.	.	.	.	.	.	.	x	.	.	.	.	.	.	8	ps2000aApi	x
94	2207	2	100	0,032	1000	.	x	x	x	.	x	.	.	.	.	.	.	.	.	x	.	.	.	.	.	200	8	ps2000aApi	x
95	2207A	2	100	0,04	1000	.	.	x	x	.	x	.	.	.	.	.	.	.	.	x	.	.	.	.	.	.	8	ps2000aApi	x
96	2208	2	200	0,04	1000	.	x	x	x	.	x	.	.	.	.	.	.	.	.	x	.	.	.	.	.	200	8	ps2000aApi	x
97	2208A	2	200	0,048	1000	.	.	x	x	.	x	.	.	.	.	.	.	.	.	x	.	.	.	.	.	.	8	ps2000aApi	x
98	2205 MSO	2	25	0,048	200	16	.	x	x	.	x	.	.	.	.	.	.	.	.	x	.	.	.	.	.	100	8	ps2000aApi	x
	2204A	2	10	0,008	100	.	.	x	x	.	x	.	.	.	.	.	.	.	.	x	.	.	.	.	.	.	4	ps2000Api	.
	2205A	2	25	0,016	200	.	.	x	x	.	x	.	.	.	.	.	.	.	.	x	.	.	.	.	.	.	4	ps2000Api	.